## 表紙
（表 紙）
５し特 第 号 | 校長 | 事務長 | 係長 | 係員 |  |  |  | 担当
修 繕 内 訳 書
| 施工箇所 |  | 東温市田窪２１３５
| 修繕名 |  | 愛媛県立しげのぶ特別支援学校第１教棟及び第２教棟トイレ修繕
| 設計金額 |  |  |  | （うち消費税及び地方消費税相当額
[6 empty] | 標準修繕期間 | 6 | 月
愛媛県立しげのぶ特別支援学校

## 総括表
（総括表）
業務名 |  | 愛媛県立しげのぶ特別支援学校第１教棟及び第２教棟トイレ修繕
区 分 | 名 称 |  | 摘 要 | 数 量 | 金 額（円） | 備 考
Ａ | 共通仮設費 |  |  | 一式
Ｂ | 直接工事費 |  |  | 一式
Ｃ | 現場管理費 |  |  | 一式
Ｄ | 一般管理費 |  |  | 一式
設計価格計
消費税及び地方消費税 相当額
設計金額
（NO．1）

## 内訳書
区分 | 名 称 | 摘 要 | 数 量 | 単位 | 単価（円） | 金 額（円） | 備 考
Ａ | 共通仮設費
| 共通仮設費 |  | 1 | 式
合 計
Ｂ | 直接工事費
B-1 | 仮設費 |  | 1 | 式
B-2 | 解体 |  | 1 | 式
B-3 | 左官・防水 |  | 1 | 式
B-4 | 内装 |  | 1 | 式
B-5 | 建具・トイレブース |  | 1 | 式
B-6 | ライニング面台 |  | 1 | 式
B-7 | 給排水衛生設備 |  | 1 | 式
B-8 | 電気設備 |  | 1 | 式
合 計
Ｃ | 現場管理費
| 現場管理費 |  | 1 | 式
合 計
Ｄ | 一般管理費
| 一般管理費 |  | 1 | 式
合 計

## B-1
区分 | 名 称 | 摘 要 | 数 量 | 単位 | 単価（円） | 金 額（円） | 備 考
B-1 | 仮設費 |  |  |  |  | 0
【第１教棟分】
a-1 | 外部足場設置 | W10800*D1200*7段 |  | ㎡ |  |  | 同等品以上可 設置・撤去含む
b-1 | 荷揚げリフト設置 | ﾛｰﾀｰﾘﾌﾄL-240RD |  | 日 |  |  | ｱﾙﾐﾄﾞｱ4台含む
c-1 | 仮設間仕切壁設置 | W5400+900+900* H2500*2F | 36 | ㎡
d-1 | アスベスト調査費 |  | 1 | 式
e-1 | 廃棄物処理 |  | 1 | 式
【第２教棟分】
a-2 | 外部足場設置 | W10800*D1200*7段 |  | ㎡
b-2 | 荷揚げリフト設置 | ﾛｰﾀｰﾘﾌﾄL-240RD |  | 日 |  |  | 同等品以上可 設置・撤去含む
c-2 | 仮設間仕切壁設置 | W5400+900+900* H2500*2F | 36 | ㎡ |  |  | ｱﾙﾐﾄﾞｱ4台含む
d-2 | アスベスト調査費 |  | 1 | 式
e-2 | 廃棄物処理 |  | 1 | 式

## B-2
区分 | 名 称 | 摘 要 | 数 量 | 単位 | 単価（円） | 金 額（円） | 備 考
B-2 | 解体 |  |  |  |  | 0
【第１教棟分】
a-1 | 天井撤去（木下地含む） | W4000*D5560*2F | 44.48 | ㎡
b-1 | トイレブース撤去（カーテン含む） | 共用:5個 | 5 | 個 |  |  | カーテン・カーテンレールは再利用（劣化しているものは更新）
c-1 | 床タイル撤去 | W4000*D5560*2F | 44.48 | ㎡
d-1 | 段差タイル撤去 | 共用:1箇所 | 1 | 箇所
e-1 | 壁仕上げ材撤去 | W4000*H2500*2*2F W5560*H2500*2*2F | 95.6 | ㎡
f-1 | 入口ドア撤去 | 共用:2箇所 | 2 | 箇所
g-1 | 入口ドア枠撤去 | 共用:2箇所 | 2 | 箇所
h-1 | 手洗い器撤去 | 共用:2台 | 2 | 台
i-1 | 掃除流し撤去 | 共用:2台 | 2 | 台
j-1 | 小便器撤去（手すり・隔て陶器含む） | 共用:1台 | 1 | 台
k-1 | 大便器撤去（手すり・紙巻き器含む） | 共用:5台 | 5 | 台 |  |  | 手すりは再利用（劣化しているものは更新）
l-1 | シャワー撤去（手すり含む） | 共用:2箇所 | 2 | 箇所 |  |  | 手すりは再利用（劣化しているものは更新）
m-1 | 鏡撤去 | 共用:2枚 | 2 | 枚
n-1 | 雑材料 | 4% | 1 | 式
【第２教棟分】
a-2 | 天井撤去（木下地含む） | W4500*D5000*2F | 45 | ㎡
b-2 | トイレブース撤去（カーテン含む） | 男:2箇所*2F 女:2箇所*2F | 8 | 個 |  |  | カーテン・カーテンレールは再利用（劣化しているものは更新）
c-2 | 床タイル撤去 | W4500*D5000*2F | 45 | ㎡
d-2 | 段差タイル撤去 | 男:1箇所*2F | 2 | 箇所
e-2 | 壁仕上げ材撤去 | W4500*H2500*2*2F W5000*H2500*4*2F | 145 | ㎡
f-2 | 入口ドア撤去 | 男:1箇所*2F 女:1箇所*2F | 4 | 箇所
g-2 | 入口ドア枠撤去 | 男:1箇所*2F 女:1箇所*2F | 4 | 箇所
h-2 | 手洗い器撤去 | 男:1台*2F 女:1台*2F | 4 | 台
i-2 | 掃除流し撤去 |  |  | 台
j-2 | 小便器撤去（手すり・隔て陶器含む） | 男:1箇所*2F | 2 | 台
k-2 | 大便器撤去（手すり・紙巻き器含む） | 男:2箇所*2F 女:2箇所*2F | 8 | 台 |  |  | 手すりは再利用（劣化しているものは更新）
l-2 | シャワー撤去（電気温水器・設置棚・手すり含む） | 男:1箇所*2F 女:1箇所*2F | 4 | 箇所 |  |  | 手すりは再利用（劣化しているものは更新）
m-2 | 鏡撤去 | 男:1枚*2F 女:1枚*2F | 4 | 枚
n-2 | 雑材料 | 4% | 1 | 式

## B-3
区分 | 名 称 | 摘 要 | 数 量 | 単位 | 単価（円） | 金 額（円） | 備 考
B-3 | 左官・防水 |  |  |  |  | 0
【第１教棟分】
a-1 | 床モルタル下地調整 | W4000*D5560*2F | 44.48 | ㎡ |  |  | 5～50mm
b-1 | 床レベリング | W4000*D5560*2F | 44.48 | ㎡ |  |  | 5～20mm
c-1 | 壁モルタル下地調整 | W4000*H2500*2*2F W5560*H2500*2*2F | 95.6 | ㎡ |  |  | 5～50mm
d-1 | 大便器撤去部防水補修 | 共用:5台 | 5 | 箇所 |  |  | ウレタン系塗膜防水
e-1 | 小便器撤去部防水補修 | 共用:1台 | 1 | 箇所 |  |  | ウレタン系塗膜防水
f-1 | 土間排水廻り防水補修 | 共用:2箇所*2F | 4 | 箇所 |  |  | ウレタン系塗膜防水
g-1 | 大便器新規排水穴廻り防水 | 共用:6台 | 6 | 箇所 |  |  | ウレタン系塗膜防水
h-1 | 小便器新規排水穴廻り防水 | 共用:0台 | - | 箇所 |  |  | ウレタン系塗膜防水
i-1 | 雑材料 | 4% | 1 | 式
【第２教棟分】
a-2 | 床モルタル下地調整 | W4500*D5000*2F | 45 | ㎡ |  |  | 5～50mm
b-2 | 床レベリング | W4500*D5000*2F | 45 | ㎡ |  | 0 | 5～20mm
c-2 | 壁モルタル下地調整 | W4500*H2500*2*2F W5000*H2500*4*2F | 145 | ㎡ |  | 0 | 5～50mm
d-2 | 大便器撤去部防水補修 | 男:2箇所*2F 女:2箇所*2F | 8 | 箇所 |  |  | ウレタン系塗膜防水
e-2 | 小便器撤去部防水補修 | 男:1箇所*2F | 2 | 箇所 |  |  | ウレタン系塗膜防水
f-2 | 土間排水廻り防水補修 | 男:2箇所*2F 女:2箇所*2F | 8 | 箇所 |  |  | ウレタン系塗膜防水
g-2 | 大便器新規排水穴廻り防水 | 男:6箇所 女:4箇所 | 10 | 箇所 |  |  | ウレタン系塗膜防水
h-2 | 小便器新規排水穴廻り防水 |  | 0 | 箇所 |  |  | ウレタン系塗膜防水
i-2 | 雑材料 | 4% | 1 | 式

## B-4
区分 | 名 称 | 摘 要 | 数 量 | 単位 | 単価（円） | 金 額（円） | 備 考
B-4 | 内装 |  |  |  |  | 0
【第１教棟分】
a-1 | 天井インサート・軽天下地 | W4000*D5560*2F 19型 @303 | 44.48 | ㎡
b-1 | 天井ケイカル板 |  | 44.48 | ㎡
c-1 | 天井見切り縁 |  | 38.24 | ｍ
d-1 | 天井点検口（450） | 共用:2箇所*2F | 4 | 箇所
e-1 | 天井EP塗装 |  | 44.48 | ㎡
f-1 | 壁 パネル張り | t=3 | 95.6 | ㎡
g-1 | 出隅ジョイナー |  | 38.24 | ｍ
h-1 | パネルシーリング |  | 96.48 | ｍ
i-1 | サッシ廻り仕上げ |  | 2 | 箇所
j-1 | 床 塩ビシート張り | t=2 | 44.48 | ㎡
k-1 | 巾木 |  | 38.24 | ｍ
l-1 | 汚垂石 | 共用:0枚 | - | 枚
m-1 | 雑材料 | 5% | 1 | 式
【第２教棟分】
a-2 | 天井インサート・軽天下地 | W4500*D5000*2F 19型 @303 | 45 | ㎡
b-2 | 天井ケイカル板 |  | 45 | ㎡
c-2 | 天井見切り縁 |  | 58 | ｍ
d-2 | 天井点検口（450） | 男:2箇所*2F 女:2箇所*2F | 8 | 箇所
e-2 | 天井EP塗装 |  | 45 | ㎡
f-2 | 壁 パネル張り | t=3 | 145 | ㎡
g-2 | 出隅ジョイナー |  | 58 | ｍ
h-2 | パネルシーリング |  | 156 | ｍ
i-2 | サッシ廻り仕上げ |  | 4 | 箇所
j-2 | 床 塩ビシート張り | t=2 | 45 | ㎡
k-2 | 巾木 |  | 58 | ｍ
l-2 | 汚垂石 | 共用:0枚 | 0 | 枚
m-2 | 雑材料 | 5% | 1 | 式

## B-5
区分 | 名 称 | 摘 要 | 数 量 | 単位 | 単価（円） | 金 額（円） | 備 考
B-5 | 建具・トイレブース |  |  |  |  | 0
【第１教棟分】
a-1 | 入口ドア スライドドア | W820*H1800 | 2 | 箇所 |  |  | 抗菌引棒、ドアクローザー
b-1 | トイレブース（カーテン設置含む） | 共用:6台 | 6 | 箇所 |  |  | 抗菌
c-1 | 取付費 | 建具工 | 10 | 人
d-1 | 雑材料 | 5% | 1 | 式
【第２教棟分】
a-2 | 入口ドア スライドドア | W820*H1800 | 4 | 箇所 |  | 0 | 抗菌引棒、ドアクローザー
b-2 | トイレブース（カーテン設置含む） | 男:6台 女:4台 | 10 | 箇所 |  | 0 | 抗菌
c-2 | 電気温水器設置棚 | 男:1箇所*2F 女:1箇所*2F | 4 | 箇所
d-2 | 取付費 | 建具工 | 16 | 人 |  | 0
e-2 | 雑材料 | 5% | 1 | 式 |  | 0
0
0

## B-6
区分 | 名 称 | 摘 要 | 数 量 | 単位 | 単価（円） | 金 額（円） | 備 考
B-6 | ライニング面台 |  |  |  |  | 0
【第１教棟分】
a-1 | ライニング面台 | 19*150*3200 | 0 | 箇所
b-1 | ライニング新設 | 内装工 | 0 | 人
【第２教棟分】
a-2 | ライニング面台 | 19*150*3200 | 0 | 箇所
b-2 | ライニング新設 | 内装工 | 0 | 人
0
0
0
該当なし

## B-7
区分 | 名 称 | 摘 要 | 数 量 | 単位 | 単価（円） | 金 額（円） | 備 考
B-7 | 給排水衛生設備 |  |  |  |  | 0
a | 衛生器具取付 |  | 1 | 式
b | 配管 |  | 1 | 式
0
0
0

## B-7a
区分 | 名 称 | 摘 要 | 数 量 | 単位 | 単価（円） | 金 額（円） | 備 考
B-7-a | 衛生器具取付 |  |  |  |  | 0
【第１教棟分】
| 洋風大便器 | CES9435R | 6 | 台 |  |  | 同等品以上可
| 小便器 | UFS910W | 0 | 台 |  |  | 同等品以上可
| 手洗器 | LSA125CB | 2 | 台 |  |  | 同等品以上可
| 鏡 | YMK51K | 2 | 枚 |  |  | 同等品以上可
| ２連紙巻き器 | YH650 | 6 | 個 |  |  | 同等品以上可
| 掃除流し | SK22A | 2 | 台 |  |  | 同等品以上可
| 汚物流し | SKL330DNFF | 2 | 台 |  |  | 同等品以上可
| シャワー水栓（シャワーヘッド等含む） |  | 2 | 個
| 機器取付作業（手すり設置含む） | 設備機械工 | 12 | 人
| 雑材料 | 5% | 1 | 式
【第２教棟分】
| 洋風大便器 | CES9435R | 10 | 台 |  |  | 同等品以上可
| 小便器 | UFS910W | 0 | 台 |  |  | 同等品以上可
| 手洗器 | LSA125CB | 4 | 台 |  |  | 同等品以上可
| 鏡 | YMK51K | 4 | 枚 |  |  | 同等品以上可
| ２連紙巻き器 | YH650 | 10 | 個 |  |  | 同等品以上可
| 掃除流し | SK22A |  | 台 |  |  | 同等品以上可
| 汚物流し | SKL330DNFF | 4 | 台 |  |  | 同等品以上可
| 電気温水器 | 【本体】REW35C2BK【付属品】RHE707R、RHE22H-32、TH651、TL347CU | 4 | 台 |  |  | 同等品以上可
| シャワー水栓（シャワーヘッド等含む） |  | 4 | 個
| 機器取付作業（手すり設置含む） | 設備機械工 | 19 | 人
| 雑材料 | 5% | 1 | 式

## B-7b
区分 | 名 称 | 摘 要 | 数 量 | 単位 | 単価（円） | 金 額（円） | 備 考
B-7-b | 配管 |  |  |  |  | 0
【第１教棟分】
| 硬質塩化ビニル管 | VP100 | 60 | ｍ
| 硬質塩化ビニル管 | VP75 | 24 | ｍ
| 硬質塩化ビニル管 | VP50 | 18 | ｍ
| 耐衝撃性硬質塩化ビニル管 | HIVP20A | 20 | ｍ
| 継手接合材、支持金物 |  | 1 | 式
| 配管工費（斫り外含む） 大便器・小便器配管新設 | 配管工 | 32 | 人
| 撤去大便器・小便器配管調整 | 配管工 | 6 | 人
| 雑材料 | 5% | 1 | 式
【第２教棟分】
| 硬質塩化ビニル管 | VP100 | 60 | ｍ
| 硬質塩化ビニル管 | VP75 | 24 | ｍ |  | 0
| 硬質塩化ビニル管 | VP50 | 18 | ｍ |  | 0
| 耐衝撃性硬質塩化ビニル管 | HIVP20A | 20 | ｍ |  | 0
| 継手接合材、支持金物 |  | 1 | 式
| 配管工費（斫り外含む） 大便器・小便器配管新設 | 配管工 | 32 | 人
| 撤去大便器・小便器配管調整 | 配管工 | 6 | 人
| 雑材料 | 5% | 1 | 式

## B-8
区分 | 名 称 | 摘 要 | 数 量 | 単位 | 単価（円） | 金 額（円） | 備 考
B-8 | 電気設備 |  |  |  |  | 0
a | 幹線設備 |  | 1 | 式
b | 電灯設備 |  | 1 | 式
C | コンセント設備 |  | 1 | 式
0
0
0

## B-8a
区分 | 名 称 | 摘 要 | 数 量 | 単位 | 単価（円） | 金 額（円） | 備 考
B-8-a | 幹線設備 |  |  |  |  | 0
【第１教棟分】
| 絶縁電線 |  | 40 | ｍ
| 絶縁ケーブル |  | 40 | ｍ
| 電線管 |  | 20 | ｍ
| プルボックス | 樹脂防水 400*400*200 | 2 | 個 |  |  | 同等品以上可
| 分電盤 | 3P30A | 2 | 個 |  |  | 同等品以上可
| 遮断機 | 3P75A | 1 | 個 |  |  | 同等品以上可
| 配線作業 | 電工 | 12 | 人
| 雑材料 | 10% | 1 | 式
【第２教棟分】
| 絶縁電線 |  | 40 | ｍ
| 絶縁ケーブル |  | 40 | ｍ
| 電線管 |  | 20 | ｍ
| プルボックス | 樹脂防水 400*400*200 | 2 | 個 |  |  | 同等品以上可
| 分電盤 | 3P30A | 2 | 個 |  |  | 同等品以上可
| 遮断機 | 3P75A | 1 | 個 |  |  | 同等品以上可
| 配線作業 | 電工 | 12 | 人
| 雑材料 | 10% | 1 | 式

## B-8b
区分 | 名 称 | 摘 要 | 数 量 | 単位 | 単価（円） | 金 額（円） | 備 考
B-8-b | 電灯設備 |  |  |  |  | 0
【第１教棟分】
| 絶縁ケーブル |  | 120 | ｍ
| メタルモール |  | 1 | 式
| 人感センサー | 親機 8A | 2 | 個
| 人感センサー | 子機 換気扇 | 2 | 個
| 人感センサー | 子機 | 6 | 個
| 照明器具 | ベースライト 40型 4000lm | 4 | 台
| 照明器具 | ベースライト 20型 1600lm | 2 | 台
| 換気扇 | VD-23ZB12 | 2 | 台 |  |  | 同等品以上可
| 機器取付・既存撤去 | 電工 | 10 | 人
| 雑材料 | 10% | 1 | 式
【第２教棟分】
| 絶縁ケーブル |  | 120 | ｍ |  | 0
| メタルモール |  | 1 | 式 |  | 0
| 人感センサー | 親機 8A | 4 | 個
| 人感センサー | 子機 換気扇 | 4 | 個
| 人感センサー | 子機 | 9 | 個
| 照明器具 | ベースライト 40型 4000lm | 10 | 台
| 照明器具 | ベースライト 20型 1600lm | 2 | 台
| 換気扇 | VD-23ZB12 | 4 | 台 |  |  | 同等品以上可
| 機器取付・既存撤去 | 電工 | 16 | 人
| 雑材料 | 10% | 1 | 式

## B-8c
区分 | 名 称 | 摘 要 | 数 量 | 単位 | 単価（円） | 金 額（円） | 備 考
B-8-c | コンセント設備 |  |  |  |  | 0
【第１教棟分】
| 絶縁ケーブル |  | 120 | ｍ
| メタルモール |  | 1 | 式
| 埋込コンセント | 2P15A | 8 | 個
| 機器取付・既存撤去 | 電工 | 3 | 人
| 雑材料 | 10% | 1 | 式
【第２教棟分】
| 絶縁ケーブル |  | 120 | ｍ
| メタルモール |  | 1 | 式
| 埋込コンセント | 2P15A | 13 | 個
| 機器取付・既存撤去 | 電工 | 5 | 人
| 雑材料 | 10% | 1 | 式 |  | 0
0
0